## Véhicules
Marque | Modèle | Version / années | Motorisation | Énergie | Cylindrée (cm³) | Puissance (kW) | Masse à vide (kg) | Réservoir (L) | Batterie (kWh) | Conso min | Conso max | Unité conso | Conso retenue | Autonomie annoncée (km) | Autonomie calculée (km) | Cycle de mesure | Recharge : prise | Puissance de charge (kW) | Temps de charge 0-100 % | Statut | Source | Notes
Ligier | JS50 | Phase 1, 2012–2017 | Lombardini Progress 0.5 (5 ch) | Diesel | 505 |  | 350 | 17.5 |  | 3.57 | 3.57 | L/100 km | 3.57 |  | 490 | mixte |  |  |  | Vérifié | https://www.automoli.com/fr/vehicles/ligier/js50/js50-i-long-10622/
Ligier | JS50 | Phase 1, 2012–2017 | Lombardini DCI 0.5 (5 ch) | Diesel | 480 |  | 350 | 17.5 |  | 2.5 | 2.5 | L/100 km | 2.5 |  | 700 | mixte |  |  |  | Vérifié | https://www.automoli.com/fr/vehicles/ligier/js50/js50-i-long-10622/
Ligier | JS50 | Phase 2, 2017–2019 | Lombardini Progress 0.5 (5 ch) | Diesel | 505 |  | 345 | 17.5 |  | 3.57 | 3.57 | L/100 km | 3.57 |  | 490 | mixte |  |  |  | Vérifié | https://www.automoli.com/fr/vehicles/ligier/js50/js50-i-facelift-2017-10620/
Ligier | JS50 | Phase 2, 2019–2024 | Lombardini Progress 0.5 (8 ch) | Diesel | 505 |  | 345 | 17.5 |  | 3.57 | 3.57 | L/100 km | 3.57 |  | 490 | mixte |  |  |  | Vérifié | https://www.automoli.com/fr/vehicles/ligier/js50/js50-i-facelift-2017-10620/
Ligier | JS50 | Phase 2, 2019–2024 | Lombardini DCI 0.5 (8 ch) | Diesel | 480 |  | 345 | 17.5 |  | 2.5 | 2.5 | L/100 km | 2.5 |  | 700 | mixte |  |  |  | Vérifié | https://www.automoli.com/fr/vehicles/ligier/js50/js50-i-facelift-2017-10620/
Ligier | Myli | 2023– | Électrique, 1 batterie 4,14 kWh | Électrique |  | 6 | 371 |  | 4.14 |  |  | kWh/100 km |  | 63 |  | WMTC | Prise domestique 230 V, câble fourni | 2 | ≈ 2h30 | Vérifié | https://www.ligier.fr/wp-content/uploads/2023/03/FICHE-EQUIPEMENT-TECHNIQUE-MYLI.pdf | Puissance moteur : automobile-propre. Conso non publiée.
Ligier | Myli | 2023– | Électrique, 2 batteries 8,28 kWh | Électrique |  | 6 | 371 |  | 8.28 |  |  | kWh/100 km |  | 123 |  | WMTC | Prise domestique 230 V, câble fourni | 2 | ≈ 4h15 | Vérifié | https://www.ligier.fr/wp-content/uploads/2023/03/FICHE-EQUIPEMENT-TECHNIQUE-MYLI.pdf | Conso non publiée.
Ligier | Myli | 2023– | Électrique, 3 batteries 12,42 kWh | Électrique |  | 6 | 371 |  | 12.42 |  |  | kWh/100 km |  | 192 |  | WMTC | Prise domestique 230 V, câble fourni | 2 | ≈ 6h15 | Vérifié | https://www.ligier.fr/wp-content/uploads/2023/03/FICHE-EQUIPEMENT-TECHNIQUE-MYLI.pdf | automobile-propre indique aussi une prise Type 2 et 460 kg.
Aixam | Coupé (Sensation) | 2016–2020 | Kubota Z482 0.5 (8 ch) | Diesel | 479 |  | 425 | 16 |  | 3.1 | 3.1 | L/100 km | 3.1 |  | 516 | mixte |  |  |  | Vérifié | https://www.auto-data.net/fr/aixam-sansation-coupe-0.5d-8hp-automatic-35914 | Puissance ≈ 5,9 kW par conversion, non publiée.
Aixam | e-City | 2013– | Électrique 4 kW (Li-ion) | Électrique |  | 4 | 350 |  |  |  |  | kWh/100 km |  | 80 |  |  | Prise domestique 220 V / 10 A |  | ≈ 3h30 | À vérifier | https://www.largus.fr/actualite-automobile/aixam-se-lance-dans-l-electrique-2446385.html | Article de lancement 2013, capacité batterie non publiée. Batterie en location à l'époque.
Citroën | Ami | 2020–2024 | Électrique 5,5 kWh | Électrique |  | 6 | 471 |  | 5.5 |  |  | kWh/100 km |  | 75 |  |  | Câble intégré, prise domestique (à vérifier) | 2.3 | ≈ 3h | À vérifier | https://autotijd.be/fr/fiches-techniques/citroen/ami/55-kwh-8-hp-3575 | Autonomie 75 km : valeur constructeur non lue sur cette source.
Citroën | Ami | Nouvelle version (2025–) | Électrique 5,4 kWh utiles (7 kWh brut) | Électrique |  | 6 | 483 |  | 5.4 | 7.2 | 8 | kWh/100 km | 7.6 | 75 | 71 | WLTP | Câble intégré, prise domestique (à vérifier) | 2.3 | ≈ 4h | Vérifié | https://autotijd.be/fr/fiches-techniques/citroen/ami/54-kwh-8-hp-4421 | Prise non indiquée par la source.
Fiat | Topolino | 2024– | Électrique 5,4 kWh utiles (7 kWh brut) | Électrique |  | 6 | 487 |  | 5.4 | 7.2 | 8 | kWh/100 km | 7.6 | 75 | 71 | WLTP |  | 2.3 | ≈ 4h | Vérifié | https://autotijd.be/fr/fiches-techniques/fiat/topolino/54-kwh-8-hp-4423 | Plateforme commune avec l'Ami.
Mobilize | Duo 45 | 2024– | Électrique 10,3 kWh | Électrique |  | 6 | 397 |  | 10.3 | 8.8 | 8.8 | kWh/100 km | 8.8 | 161 | 117 | WLTP | Type 2 | 2 |  | Vérifié | https://www.automobile-propre.com/voitures/mobilize-duo/fiche-technique | Version 45 km/h supposée (la source ne nomme pas la version). Une version 80 km/h existe : non VSP.
Chatenet | CH46 | 2021– | Lombardini Kohler HDI 0.48 (6 ch) | Diesel | 480 | 4 |  |  |  | 4.5 | 4.5 | L/100 km | 4.5 |  |  | avis utilisateur |  |  |  | À vérifier | https://www.autocentrum.pl/chatenet/ch46/silnik-diesla-0.48-lombardini-kohler-hdi-6km-od-2021/ | Conso tirée d'un seul avis utilisateur, pas d'une homologation.
Microcar | M.Go 6 X | 2020– | DCI 0.48 (8 ch) | Diesel | 480 | 6 | 418 | 17.5 |  | 3 | 3 | L/100 km | 3 |  | 583 | mixte |  |  |  | À vérifier | https://www.auto-swiat.pl/katalog-samochodow/microcar-mgo-iv-mgo-6-x-dci-cvt-diesel-8-km-6-kw/vng0wmq | Années incohérentes sur la source (2020 ou 2022). ¦ Valeurs proposées par Gemini (v2 de Gianny), à vérifier lien par lien.
Ligier | X-Too 1 | 2004–2006 | Lombardini Progress | Diesel | 505 | 4 | 350 | 17.5 |  | 3.7 | 3.7 | L/100 km | 3.7 |  | 473 | mixte |  |  |  | À vérifier | https://nessycar.fr/s-1/index/marques-ligier | Modèle complété à l'aide des fiches techniques historiques. ¦ Valeurs proposées par Gemini (v2 de Gianny), à vérifier lien par lien (la source citée ne donne pas de fiche technique).
Ligier | X-Too 2 | 2006–2008 | Lombardini Progress | Diesel | 505 | 4 | 350 | 17.5 |  | 3.7 | 3.7 | L/100 km | 3.7 |  | 473 | mixte |  |  |  | À vérifier | https://nessycar.fr/s-1/index/marques-ligier | Modèle complété. ¦ Valeurs proposées par Gemini (v2 de Gianny), à vérifier lien par lien (la source citée ne donne pas de fiche technique).
Ligier | X-Too Max | 2006–2008 | Lombardini Progress | Diesel | 505 | 4 | 350 | 17.5 |  | 3.7 | 3.7 | L/100 km | 3.7 |  | 473 | mixte |  |  |  | À vérifier | https://nessycar.fr/s-1/index/marques-ligier | Modèle complété. ¦ Valeurs proposées par Gemini (v2 de Gianny), à vérifier lien par lien (la source citée ne donne pas de fiche technique).
Ligier | X-Too R | 2008–2010 | Lombardini Progress | Diesel | 505 | 4 | 350 | 17.5 |  | 3.7 | 3.7 | L/100 km | 3.7 |  | 473 | mixte |  |  |  | À vérifier | https://nessycar.fr/s-1/index/marques-ligier | Modèle complété. ¦ Valeurs proposées par Gemini (v2 de Gianny), à vérifier lien par lien (la source citée ne donne pas de fiche technique).
Ligier | X-Too R DCI | 2008–2010 | Lombardini DCI EcoTech | Diesel | 442 | 4 | 350 | 17.5 |  | 2.9 | 2.9 | L/100 km | 2.9 |  | 603 | mixte |  |  |  | À vérifier | https://nessycar.fr/s-1/index/marques-ligier | Modèle complété. ¦ Valeurs proposées par Gemini (v2 de Gianny), à vérifier lien par lien (la source citée ne donne pas de fiche technique).
Ligier | X-Too RS | 2008–2010 | Lombardini Progress | Diesel | 505 | 4 | 350 | 17.5 |  | 3.7 | 3.7 | L/100 km | 3.7 |  | 473 | mixte |  |  |  | À vérifier | https://nessycar.fr/s-1/index/marques-ligier | Modèle complété. ¦ Valeurs proposées par Gemini (v2 de Gianny), à vérifier lien par lien (la source citée ne donne pas de fiche technique).
Ligier | X-Too RS DCI | 2008–2010 | Lombardini DCI | Diesel | 442 | 4 | 350 | 17.5 |  | 2.9 | 2.9 | L/100 km | 2.9 |  | 603 | mixte |  |  |  | À vérifier | https://nessycar.fr/s-1/index/marques-ligier | Modèle complété. ¦ Valeurs proposées par Gemini (v2 de Gianny), à vérifier lien par lien (la source citée ne donne pas de fiche technique).
Ligier | X-Too S | 2008–2010 | Lombardini | Diesel | 505 | 4 | 350 | 17.5 |  | 3.7 | 3.7 | L/100 km | 3.7 |  | 473 | mixte |  |  |  | À vérifier | https://nessycar.fr/s-1/index/marques-ligier | Modèle complété. ¦ Valeurs proposées par Gemini (v2 de Gianny), à vérifier lien par lien (la source citée ne donne pas de fiche technique).
Ligier | Optimax Progress | 2010–2012 | Lombardini Progress | Diesel | 505 | 4 | 350 | 17.5 |  | 3.7 | 3.7 | L/100 km | 3.7 |  | 473 | mixte |  |  |  | À vérifier | https://nessycar.fr/s-1/index/marques-ligier | Modèle complété. ¦ Valeurs proposées par Gemini (v2 de Gianny), à vérifier lien par lien (la source citée ne donne pas de fiche technique).
Ligier | Optimax DCI | 2010–2012 | Lombardini DCI | Diesel | 442 | 4 | 350 | 17.5 |  | 2.9 | 2.9 | L/100 km | 2.9 |  | 603 | mixte |  |  |  | À vérifier | https://nessycar.fr/s-1/index/marques-ligier | Modèle complété. ¦ Valeurs proposées par Gemini (v2 de Gianny), à vérifier lien par lien (la source citée ne donne pas de fiche technique).
Ligier | JS RC Progress | 2012–2016 | Lombardini Progress | Diesel | 505 | 4 | 350 | 17.5 |  | 3.57 | 3.57 | L/100 km | 3.57 |  | 490 | mixte |  |  |  | À vérifier | https://nessycar.fr/s-1/index/marques-ligier | Modèle complété. ¦ Valeurs proposées par Gemini (v2 de Gianny), à vérifier lien par lien (la source citée ne donne pas de fiche technique).
Ligier | JS RC DCI | 2012–2016 | Lombardini DCI | Diesel | 480 | 4 | 350 | 17.5 |  | 2.5 | 2.5 | L/100 km | 2.5 |  | 700 | mixte |  |  |  | À vérifier | https://nessycar.fr/s-1/index/marques-ligier | Modèle complété. ¦ Valeurs proposées par Gemini (v2 de Gianny), à vérifier lien par lien (la source citée ne donne pas de fiche technique).
Ligier | IXO Progress | 2010–2014 | Lombardini Progress | Diesel | 505 | 4 | 350 | 17.5 |  | 3.57 | 3.57 | L/100 km | 3.57 |  | 490 | mixte |  |  |  | À vérifier | https://nessycar.fr/s-1/index/marques-ligier | Modèle complété. ¦ Valeurs proposées par Gemini (v2 de Gianny), à vérifier lien par lien (la source citée ne donne pas de fiche technique).
Ligier | JS 60 Progress | 2020–2024 | Lombardini Progress | Diesel | 505 | 6 | 350 | 17.5 |  | 3.7 | 3.7 | L/100 km | 3.7 |  | 473 | mixte |  |  |  | À vérifier | https://nessycar.fr/s-1/index/marques-ligier | Modèle complété. ¦ Valeurs proposées par Gemini (v2 de Gianny), à vérifier lien par lien (la source citée ne donne pas de fiche technique).
Ligier | JS 60 DCI | 2020–2024 | Lombardini DCI 0.5 (8 ch) | Diesel | 478 | 6 | 350 | 17.5 |  | 3 | 3 | L/100 km | 3 |  | 583 | mixte |  |  |  | À vérifier | https://nessycar.fr/s-1/index/marques-ligier | Modèle complété. ¦ Valeurs proposées par Gemini (v2 de Gianny), à vérifier lien par lien (la source citée ne donne pas de fiche technique).
Ligier | Nova 500 | 2002–2006 | Lombardini FOCS LDW502 | Diesel | 505 | 4 | 350 | 16 |  | 3.5 | 3.5 | L/100 km | 3.5 |  | 457 | mixte |  |  |  | À vérifier | https://nessycar.fr/s-1/index/marques-ligier | Modèle complété. ¦ Valeurs proposées par Gemini (v2 de Gianny), à vérifier lien par lien (la source citée ne donne pas de fiche technique).
Ligier | X-Pro | 2006–2010 | Lombardini Progress | Diesel | 505 | 4 | 390 | 17.5 |  | 3.9 | 3.9 | L/100 km | 3.9 |  | 449 | mixte |  |  |  | À vérifier | https://nessycar.fr/s-1/index/marques-ligier | Modèle complété. ¦ Valeurs proposées par Gemini (v2 de Gianny), à vérifier lien par lien (la source citée ne donne pas de fiche technique).
Renault | Twizy 45 | 2012–2023 | Électrique | Électrique |  | 3.7 |  |  | 6.1 | 6.3 | 6.3 | kWh/100 km | 6.3 | 120 | 97 | ECE-15 | Câble intégré prise domestique | 2.3 | ≈ 3h30 | À vérifier | https://www.automobile-propre.com/voitures/renault-twizy/fiche-technique | Vérifié par Claude le 10/10/2026 : batterie 6,1 kWh, 5 ch (≈3,7 kW), autonomie normalisée 120 km (cycle non précisé ; la même page affiche aussi 81–97 km). Masse non publiée. Conso 6,3 = Gemini, non vérifiée.
Bellier | B8 | 2015– | Lombardini DCI Common Rail | Diesel | 480 | 6 | 425 | 19 |  | 3.1 | 3.1 | L/100 km | 3.1 |  | 613 | mixte |  |  |  | À vérifier | https://www.bellier.fr/ | Inspiré du design de la Fiat 500. ¦ Valeurs proposées par Gemini (v2 de Gianny), à vérifier lien par lien (la source citée ne donne pas de fiche technique).
Aixam | Minauto Access | 2018– | Kubota Z482 | Diesel | 479 | 4 | 425 | 16 |  | 3.1 | 3.1 | L/100 km | 3.1 |  | 516 | mixte |  |  |  | À vérifier | https://www.aixam.com/ | Modèle entrée de gamme essentiel. ¦ Valeurs proposées par Gemini (v2 de Gianny), à vérifier lien par lien (la source citée ne donne pas de fiche technique).
Aixam | Crossline | 2016–2020 | Kubota Diesel 0.5 | Diesel | 479 | 6 | 440 | 16 |  | 3.1 | 3.1 | L/100 km | 3.1 |  | 516 | mixte |  |  |  | À vérifier | https://www.aixam.com/ | Grand coffre de sa catégorie. ¦ Valeurs proposées par Gemini (v2 de Gianny), à vérifier lien par lien (la source citée ne donne pas de fiche technique).
Casalini | 550 GranSport | 2020– | Kohler 550 DCI | Diesel | 480 | 6 | 450 | 19 |  | 3 | 3 | L/100 km | 3 |  | 633 | mixte |  |  |  | À vérifier | https://www.casalini.it/ | Premium Italien, grand réservoir. ¦ Valeurs proposées par Gemini (v2 de Gianny), à vérifier lien par lien (la source citée ne donne pas de fiche technique).
Opel | Rocks Electric | 2021– | Électrique 5,5 kWh | Électrique |  | 6 | 471 |  | 5.5 | 7.6 | 7.6 | kWh/100 km | 7.6 | 75 | 72 | WLTP | Câble intégré prise domestique | 2.3 | ≈ 3h | À vérifier | https://www.opel.fr/ | Clone parfait de la Citroën Ami. ¦ Valeurs proposées par Gemini (v2 de Gianny), à vérifier lien par lien (la source citée ne donne pas de fiche technique).
Note on N1: Calculée : moyenne de Conso min et Conso max. C'est la valeur que l'app utilisera.
Note on P1: Calculée : réservoir (diesel) ou batterie (électrique) ÷ conso retenue × 100. Sert à contrôler la cohérence avec l'autonomie annoncée.

## Légende
Base véhicules VSP : légende
Une ligne = une motorisation | L'app propose Marque, puis Modèle, puis Motorisation. Chaque ligne est un choix final.
Texte bleu | Valeur saisie, à corriger si tu as une meilleure source.
Texte noir | Formule : ne pas modifier (Conso retenue, Autonomie calculée).
Cellule jaune | Donnée manquante à compléter.
Statut orange | Ligne « À vérifier » ou « À compléter ».
Statut « Vérifié » | Chaque valeur vient de la source citée sur la ligne.
Statut « À vérifier » | Source fragile ou partielle (avis utilisateur, article de lancement, prise non confirmée).
Statut « À compléter » | Modèle connu, fiche technique non trouvée.
Cycles de mesure | WLTP (voitures), WMTC (deux-roues et quadricycles), « mixte » (cycle constructeur). Les valeurs ne sont pas strictement comparables entre cycles.
Batterie | Capacité utile quand elle est connue, sinon brute (précisé dans la motorisation).
Masses | Masse à vide hors conducteur, selon la source.
Modèles encore absents | Marques encore sans ligne : Dué, JDM, Microcar Dué / Highland, Chatenet CH40, Aixam City / Crossover, Aixam électriques récentes.
Recherche du 10/10/2026 | Sources en ligne consultées par Claude ; aucune base gratuite et complète de fiches VSP n'a été trouvée.
Piste : numéro de type | Nessycar identifie chaque véhicule par un code type (ex. VJRJS14 chez Ligier). Ce code figure sur la carte grise : l'app pourrait proposer de le saisir pour trouver directement la bonne motorisation.
Version 3 (10/10/2026) | Fusion de la v2 envoyée par Gianny : nouvelles lignes conservées en « À vérifier », formules de consommation et d'autonomie rétablies.